## 时钟
时钟类型 | 频率 | 备注
系统时钟 | 400MHz | 外部25M晶振倍频。如果倍频至480MHz，CANFD可能无法稳定工作？
FMC时钟 | 200MHz
LTDC | 50MHz | 刷新率
TIM2 | 100MHz | 1.TIM2挂在APB1下，TIM2时钟即APB1时钟 2.TIM2用于提供HAL库时基，1ms中断一次，tick值加1

## 内存
H743XIH6内存 | 地址范围 | 大小 | 时钟最大速度 | 带宽 | 备注 | DMA访问情况 | 缓存策略 | 疑问
ITCM | 0x0000_0000~0x0000_FFFF | 64KB | 480MHz | 480MHz*64bit=3840MB/s | +RW |  | 使能MPU后，默认策略WT |  | 最快 | 快 | 慢 | 最慢
DTCM | 0x2000_0000~0x2001_FFFF | 128KB | 480MHz | 480MHz*64bit=3840MB/s | 1、LVGL内存池100KB（lv_conf.h文件中指定，创建tlsf内存池，sct文件中未指定该区域） 2、栈0x2000，即8KB 3、堆0x4000即16KB 4、+RW |  | 使能MPU后，默认策略WBWA
AXI-SRAM | 0x2400_0000~0x2407_FFFF | 512KB | 240MHz | 240MHz*64bit=1920MB/s | 1、LVGL缓冲区1-150KB(800*480/5) 2、+RW | DMA2D | Outer and inner Non-cacheable（关闭AXI SRAM缓存）
SRAM1 | 0x3000_0000~0x3001_FFFF | 128KB | 240MHz | 240MHz*32bit=960MB/s | 1、LVGL缓冲区2-150KB(800*480/5) 2、+RW |  | Outer and inner Non-cacheable（关闭AXI SRAM缓存）
SRAM2 | 0x3002_0000~0x3003_FFFF | 128KB | 240MHz | 240MHz*32bit=960MB/s |  |  | Outer and inner Non-cacheable（关闭AXI SRAM缓存）
SRAM3 | 0x3004_0000~0x3004_7FFF | 32KB | 240MHz | 240MHz*32bit=960MB/s |  |  | Outer and inner Non-cacheable（关闭AXI SRAM缓存）
SRAM4 | 0x3800_0000~0x3800_FFFF | 64KB | 240MHz | 240MHz*32bit=960MB/s | +RW |  | Outer and inner Non-cacheable（关闭AXI SRAM缓存）
BKSRAM | 0x3880_0000~0x3880_0FFF | 4KB | 240MHz | 240MHz*32bit=960MB/s | 未使用 |  | 使能MPU后，默认策略WBWA
SDRAM | 0xC000_0000~0xC1FF_FFFF | 32MB | 【测试的配置】FMC 200MHz内核时钟，SDRAM 100MHz CLK | 【对应测试结果】-O2优化，写入速度186MB/s，读出速度135MB/s | 1、作为显存使用了800*480*2B=750KB，颜色格式 RGB565，sct文件中未指定该区域 2、左边两列数据不是极限值 | DMA2D | Write-through, no write allocate（可以保证DMA读取正确！但是DMA写入可能会导致CPU读取出错） | 上电后何时开始工作的？会不会造成上电花屏？？
FreeRTOS堆大小 | sct中指定为+RW | 15KB
Keil配置项 | 配置
编译器版本 | AC6 CLANG v6.19
优化 | O3（可以极大提高LVGL的FPS）
MicroLIB | 不使用（因为使用了MicroLIB函数受限，可能引发意想不到的错误）
浮点硬件 | 双精度浮点
LVGL绘制缓冲区 | AXI-SRAM | 48*800*2B*2=150KB | 25FPS | 双缓冲区 | DMA2D从该缓冲区搬运数据到外部SDRAM
| DTCM❌ | 40*800*2B*2=125KB | 25FPS | 双缓冲区 | 无法使用DMA2D flush！可以使用MDMA搬运数据
LVGL内存池 | DTCM | 100KB | 40FPS |  | CPU使用的数据，MDMA搬运？？无需搬运
由于总线矩阵的存在，各个主控的道路四通八达，从而可以让 DMA 和 CPU 同时开工，但是注意一点，如果他们同时访问的同一个外设，会有一点性能影响的。
iCache的作用是缓存指令，dCache是缓存数据。为什么我们要把两种缓存分开呢？CPU在执行程序时，可以同时获取指令和数据，做到硬件上的并行，提升性能。指令和数据在硬件对缓存的处理上不同。
DMA | 通道 | 源地址 | 目标地址 | 备注
DMA1 | 0 | UART1数据寄存器 | 接收数组 | UART1 DMA接收
DMA1 | 1 | 发送数组 | UART1数据寄存器 | UART1 DMA发送
DMA2D | 无 | LVGL缓冲区（位于AXI-SRAM/SRAM1/2），双缓冲区，各150KB大小 | SDRAM显存区域，750KB大小 | 把渲染数据搬运到SDRAM的显存

## UART函数调用
MX_DMA_Init | DMA1时钟使能、DMA NVIC中断使能、配置中断优先级
HAL_UART_IRQHandler
|  |  | DMA接收 | DMA模式 | DMA发送 | DMA模式 | 中断优先级
UART1 | 115200-8N1 | 使能FIO | DMA1_Stream0 | DMA_CIRCULAR | DMA1_Stream1 | DMA_NORMAL | 抢占0，子0
UART1 | 115200-8N1 | 使能FIO | DMA1_Stream0 | DMA_CIRCULAR | DMA1_Stream1 | DMA_NORMAL | 抢占0，子0

## 中断
中断 | 优先级分组 | 抢占优先级 | 子优先级 | 中断函数名 | 中断流程 | Exception number(1) | IRQnumber(1) | Exception type | Priority | Vector address(2) | Activation
DMA2D中断 | GROUP_4（4比特抢占优先级，0比特子优先级） | 14 | 0 | DMA2D_IRQHandler | 1.调用disp_flush()，使用DMA2D将渲染好的图像数据从内存缓冲区刷新到物理显示屏上，刷新完成后就会进入DMA2D传输完成中断。 2.中断处理函数中清除中断标志位并调用lv_disp_flush_ready()函数。 | 1 | - | Reset | -3, the highest | 0x00000004 | Asynchronous
TIM2中断 | GROUP_4（4比特抢占优先级，0比特子优先级） | 15 | 0 | TIM2_IRQHandler | 1.1ms进入一次中断。 2.中断函数中调用①lv_tick_inc(1);告诉LVGL过去1ms了；②HAL_IncTick();执行uwTick += 1;操作 3.HAL库函数根据tick值判断函数执行是否timeout | 2 | -14 | NMI | -2 | 0x00000008 | Asynchronous
Systick | GROUP_4（4比特抢占优先级，0比特子优先级） | 15 | 0 | SysTick_Handler | 1.1ms进入一次Systick中断。 2.中断函数中调用①lv_tick_inc(1);告诉LVGL过去1ms了；②HAL_IncTick();执行uwTick += 1;操作 3.HAL库函数根据tick值判断函数执行是否timeout 使用FreeRTOS后： 0.关闭可屏蔽中断 1.清除溢出标志位 2.调用xPortSysTickHandler()函数【当被解除的阻塞任务优先级高于当前任务（可能for循环会解除多个阻塞任务）、同优先级任务个数大于1且开启了时间片轮转时，则需要执行PendSV中断函数，对应操作是把Interrupt Control and State Register, ICSR寄存器的PENDSVSET位写1】，递增时钟计数器 xTickCount 的值 3.打开中断 | 3 | -13 | HardFault | -1 | 0x0000000C | Synchronous
PendSV中断 | GROUP_4（4比特抢占优先级，0比特子优先级） | 15 | 0 | PendSV_Handler | ST官方提供FreeRTOS的代码实现，执行的内容： 1.当前任务压栈 2.执行调度器vTaskSwitchContext函数（前导零查找优先级最高的任务，更新pxCurrentTCB） 3.新的任务出栈，实现任务切换 | 4 | -12 | MemManage | Configurable(3) | 0x00000010 | Synchronous
[6 empty] | 5 | -11 | BusFault | Configurable(3) | 0x00000014 | Synchronous when precise, asynchronous when imprecise
[6 empty] | 6 | -10 | UsageFault | Configurable(3) | 0x00000018 | Synchronous
[6 empty] | 7-10 | - | Reserved | - | - | -
[6 empty] | 11 | -5 | SVCall | Configurable(3) | 0x0000002C | Synchronous
[6 empty] | 12-13 | - | Reserved | - | - | -
[6 empty] | 14 | -2 | PendSV | Configurable(3) | 0x00000038 | Asynchronous
[6 empty] | 15 | -1 | SysTick | Configurable(3) | 0x0000003C | Asynchronous
[6 empty] | 15 | - | Reserved | - | - | -
[6 empty] | 16 and above | 0 and above | Interrupt (IRQ) | Configurable(4) | 0x00000040 and above(5) | Asynchronous

## GPIO
引脚名 | 复用功能 | 备注 | 引脚名 | 复用功能 | 备注 | 引脚名 | 复用功能 | 备注
PH0 | OSC_IN | 晶振 | PC0 | FMC |  | PI15 | LTDC_R0
PH1 | OSC_OUT | 晶振 | PD0 | FMC |  | PJ0 | LTDC_R1
PC14 | OSC_32.768K_IN | 晶振 | PD1 | FMC |  | PJ1 | LTDC_R2
PC15 | OSC_32.768K_OUT | 晶振 | PD8 | FMC |  | PJ2 | LTDC_R3
PA13 | SWDIO |  | PD9 | FMC |  | PJ3 | LTDC_R4
PA14 | SWCLK |  | PD10 | FMC |  | PJ4 | LTDC_R5
PA9 | USART1_TX |  | PD14 | FMC |  | PJ5 | LTDC_R6
PA10 | USART1_RX |  | PD15 | FMC |  | PJ6 | LTDC_R7
PG3 | TOUCH_IIC_SCLK | 串接120Ω电阻 | PE0 | FMC |  | PJ7 | LTDC_G0
PG7 | TOUCH_IIC_SDA | 串接120Ω电阻 | PE1 | FMC |  | PJ8 | LTDC_G1
PI10 | TOUCH_RST |  | PE7 | FMC |  | PJ9 | LTDC_G2
PI11 | TOUCH_INT | 串接1KΩ电阻 | PE8 | FMC |  | PG10 | LTDC_G3
PG6 | QSPI_BK1_NCS |  | PE9 | FMC |  | PH15 | LTDC_G4
PF6 | QSPI_BK1_IO3 |  | PE10 | FMC |  | PH4 | LTDC_G5
PF7 | QSPI_BK1_IO2 |  | PE11 | FMC |  | PK1 | LTDC_G6
PF8 | QSPI_BK1_IO0 |  | PE12 | FMC |  | PK2 | LTDC_G7
PF9 | QSPI_BK1_IO1 |  | PE13 | FMC |  | PJ12 | LTDC_B0
PF10 | QSPI_CLK |  | PE14 | FMC |  | PJ13 | LTDC_B1
PC8 | SDMMC1_D0 | 10K电阻3.3V上拉 | PE15 | FMC |  | PJ14 | LTDC_B2
PC9 | SDMMC1_D1 | 10K电阻3.3V上拉 | PF0 | FMC |  | PJ15 | LTDC_B3
PC10 | SDMMC1_D2 | 10K电阻3.3V上拉 | PF1 | FMC |  | PK3 | LTDC_B4
PC11 | SDMMC1_D3 | 10K电阻3.3V上拉 | PF2 | FMC |  | PK4 | LTDC_B5
PC12 | SDMMC1_CK |  | PF3 | FMC |  | PK5 | LTDC_B6
PD2 | SDMMC1_CMD | 10K电阻3.3V上拉 | PF4 | FMC |  | PK6 | LTDC_B7
|  |  | PF5 | FMC |  | PI12 | LTDC_HSYNC
|  |  | PF11 | FMC |  | PI13 | LTDC_VSYNC
|  |  | PF12 | FMC |  | PK7 | LTDC_DE
|  |  | PF13 | FMC |  | PI14 | LTDC_CLK
|  |  | PF14 | FMC
|  |  | PF15 | FMC
|  |  | PG0 | FMC
|  |  | PG1 | FMC
|  |  | PG2 | FMC
|  |  | PG4 | FMC
|  |  | PG5 | FMC
|  |  | PG8 | FMC
|  |  | PG15 | FMC
|  |  | PH2 | FMC
|  |  | PH3 | FMC

## 任务
FreeRTOS堆大小15KB，sct中指定为+RW
任务名 | 任务优先级 | 任务堆栈大小(单位u16) | 作用 | 备注
prvGPIOTask01 | 3 | 1280 | LVGL界面刷新 | 1、最大任务优先级通过宏#define configMAX_PRIORITIES ( 56 )设置，0 的优先级最低，数值越大优先级越高 2、调用xTaskCreate()后，FreeRTOS会先分配一块内存存放TCB，再分配一块内存存放任务栈(大小就是GPIO_TASK1_STACK_SIZE*sizeof(StackType_t)字节)，这两个内存块是通过pvPortMalloc()分配的，从FreeRTOS堆中申请
prvGPIOTask02 | 2 | 128 | 联网获取天气 | 1.该任务获取天气原始数据+解析数据+拼接为"小雨 16℃"格式字符串，然后把字符串通过队列发送给任务1。 2.如果直接把原始数据发送给任务1，任务1去解析也是可以的，但是原始数据长度非常长，任务2处理完再发送效率应该更高！ 3.30分钟更新一次天气数据

## 联网方案
主任务 | 从任务 | 备注
1.主任务任务通知，通知wifi任务，做什么事情（方案存在缺陷！） 2.由于任务通知无法缓存多个数据，所以不再使用！比如主任务连续发送连接wifi、获取天气两个通知，从任务可能只会检测到一个通知！因此修改为使用队列实现通知 | wifi任务收到通知后，进行处理，把处理后的数据通过队列回复给主任务 | 定义一个统一的队列！用于传输天气、时间等数据，效率可能低但是代码更有条理，方便扩展功能。 任务通知改为队列实现！